## predmer po pos
R. br. | Opis radova | Jedinica mere | Količina | Jedinična cena | Ukupno
Napomene: 1. Nova kanalizaciona mreža se sastoji od: - Kolektora - duktilne liveno gvozdene cevi DN1400 dužine 556m, - Sekundarne mreže - PVC DN 200, dužine 531m, postavlja se u rov zajedno sa kolektorom. - 6 priključnih vodova postojeće kanalizacije: PVC DN 315, L=2 m; PVC 500, L=15 m; PE 800, L=14 m; i duktila DN 1400, L=17 m. - Privremeni vod - PE 800, L= 39 m + 6 vodova po potrebi, PE 800, prosečne dužine 6 m. 2. Postojeća zidana kanalizacija 100x120cm ostaje u funkciji u toku izgradnje, posle se zatrpava, prilikom izgradnje dela novog kolektora neophodno je je prepumpavati otpadne vode (fekalne i atmosferske) iz postojećeg kanala u nizvodnu deonicu novog.
I ZEMLJANI RADOVI
1. | Iskop zemlje (80 % mašinski, 20 % ručni iskop) II kategorije sa pravilnim, vertikalnim, odsecanjem bočnih strana rova i grubim planiranjem dna rova. Rov za kolektor DN 1400 je širine 2,7 m i dubine od 3,6 do 4,5 m. Kolektor i sekundarni vod se postavljaju u zajednički rov. Rov priključnih vodova je prosečne dubine 2,5 m, širina rova za cev DN315 i 500 je 1,2 m, za DN 800 je 1,4 m, a za DN 1400 iznosi 2,7 m. Rov privremenih priključnih vodova je širine 1,4 m prosečne dubine 3 m. Zemlju iz iskopa rova utovariti u transportno sredstvo za odvoz na deponiju. Količine za kolektor su preuzete iz dolaznice elemenata predmera.
Obračun po m3 rova.
| Kolektor | m3 | 6360.44 | 300 | 1908132
| Priključni vod: (14*1,4+17*1,2+17*2,7)*2,5= | m3 | 214.75 | 200 | 42950
| Privremeni priključni vod: 75*1,4*3= | m3 | 315 | 200 | 63000
2. | Fino planiranje dna iskopa sa tačnošću +/- 1 cm. Iskopani materijal se odbacuje na minimalno 2 m od ivice rova.
Obračun po m2 isplanirane površine.
| Kolektor | m2 | 1501.2 | 30 | 45036
| Priključni vod: 14*1,4+17*1,2+17*2,7= | m2 | 85.9 | 30 | 2577
| Privremeni priključni vod: 75*1,4= | m2 | 105 | 30 | 3150
3. | Nabavka, dopremanje, ugrađivanje i zbijanje majdanskog peska. Pesak se ugrađuje u posteljicu, u zonu cevi i u rov do putne konstrukcije. Posteljica je debljine 20 cm za cev DN 1400 mm a za sve ostale 15 cm. Zona cevi obuhvata prostor oko cevi i 30 cm iznad temena. Putna konstrukcija je debljine 46 cm. Zbijen materijal u rovu treba da zadovolji sledeći zahtev: najmanju zbijenost 92 % (po Proktoru – JUS U.B1.038) ili najmanji modul stišljivosti Ms=250 N/mm2 (JUS U.B.046). Poslednji sloj zatrpavanja rova – sloj na koji se postavlja putna konstrukcija mora zadovoljiti sledeći zahtev: najmanju zbijenost 95 % ili najmanji modul stišljivosti Ms=350 N/mm2. Broj, način i mesta terensko – laboratorijskih kontrolnih ispitivanja zbijenosti tla, zvaničnih i nezvaničnih, u rovu određuje nadzorni organ, a obračun je dat posebnom pozicijom.
Obračun po m3 ugrađenog peska.
| Kolektor: 529,63+1519,88+3417,91-0,46*556*2,7-0,25*0,25*3,14/4*531= | m3 | 4750.8158 | 650 | 3088030
| Priključni vod: 214,75-((1,4*1,4*17+0,8*0,8*14+ 0,3*0,3*2+0,5*0,5*15)*3,14/4)-0,46*1,4*48= | m3 | 147.5632 | 650 | 95916
| Privremeni priključni vod: 315-0,8*0,8*3,14/4*75-0,46*1,4*75= | m3 | 277.32 | 650 | 180258
4. | Snižavanje nivoa podzemne vode za vreme iskopa, razupiranja rova, montaže cevi i zatrpavanja rova. Snižavanje vode vršiti crpljenjem muljnom pumpom i iglofilterima u kombinaciji kako je to preporučeno Geomehaničkim elaboratom. Za vreme izvođenja navedenih pozicija, dno rova mora biti bez vode.
Obračun po m’ deonice, gde je vršeno sniženje.
| Kolektor | m | 556 | 1200 | 667200
| Priključni vod | m | 48 | 800 | 38400
| Privremeni priključni vod | m | 75 | 800 | 60000
5. | Utovar, transport, istovar i razastiranje viška materijala iz iskopa na deponiji do koje je srednja transportna daljina 4km. Obračunom obuhvatiti čišćenje i pranje mehanizacije pri svakom izlasku iz kruga gradilišta.
Obračun po m3.
| Kolektor | m3 | 6360.44 | 250 | 1590110
| Priključni vod | m3 | 214.75 | 250 | 53688
| Privremeni priključni vod | m3 | 315 | 250 | 78750
6. | Razupiranje stranica rova. Jediničnom cenom je predviđen materijal i rad na montaži i demontaži podgrade. Obračunska visina podgrade je od dna rova do 20 cm iznad nivoa terena. Pokrivenost strana rova oplatom je 100%. Za iskop rova za kolektor obavezno koristiti metalnu podgradu čiji raspored razupirača omogućava ugradnju cevi dužine 8 m i težine 5560 kg.
Obračun po m2 postavljene i demontirane podgrade.
| Kolektor | m2 | 4927.03 | 800 | 3941624
| Priključni vod: 48*2,7*2= | m2 | 259.2 | 650 | 168480
| Privremeni priključni vod: 75*3,2*2= | m2 | 480 | 650 | 312000
7. | Produbljivanje iskopa i postavljanje tampon sloja debljine 15 cm od šljunka. Jediničnom cenom obuhvatitit iskop, odvoz viška zemlje, nabavku i ugradnju šljunka. Napomena: Ova pozicija se radi u slučaju utvrđene nestabilne podloge na licu mesta. O potrebi angažovanja ove pozicije odlučuje izvođač, nadzorni organ i investitor, što se konstatuje i overava u građevinskom dnevniku.
| Privremeni priključni vod: 570*2,7*0,15= | m3 | 230.85 | 1850 | 427073
Ukupno zemljani radovi: |  |  |  |  | 12766374
II MONTAŽNI RADOVI
1. | Nabavka, dopremanje, polaganje, tačno nivelisanje kanalizacionih duktilnih liveno gvozdenih cevi i spojnih prstena za šaht. Spoljna zaštita cevi je od cinka 200g/m2 i epoksidni premaz. Unutrašnja zaštita cevi je obloga od cementnog maltera debljine 9mm. Cevi se spajaju uvlačenjem ravnog kraja u naglavak tipa Stantyte a vodonepropusnost spojeva obezbeđuje elastomerski zaptivač tipa Nitrile Stantyte. Dužina cevi je 8m, masa cevi je 695kg/m.
Pre ugradnje izvršiti kontrolu ovalnosti cevi i kontrolu zaštitnog sloja cevi. U slučaju da je cev ovalna izvršiti korekciju cevnim razupiračima. Cevi sa oštećenim zaštitnim slojem obeležiti, evidentirati i izvršiti popravku. Cevi montirati po segmentima - od šahta do mesta određenog za sledeći šaht. Pre montaže cevi detaljno isplanirati broj cevi i dužinu poslednje cevi u segmentu kako bi se ispoštovao položaj šahtova predviđen projektom i optimalno iskoristile cevi. Ugrađeni komad cevi ne sme biti kraći od 1 m. Cevi se u šahtu prekidaju. Naglavak cevi se okreće ka uzvodnom kraju - ka rastu stacionaže.
Prva cev u segmentu se montira na nizvodni šaht, navuče se spojni prsten na ravni kraj cevi i postavlja se armatura za šaht. Poslednja cev u segmentu se seče, bez naglavka je i na nju se montira spojni prsten za šaht i gradi uzvodni šaht. Obavezno pri sečenju koristiti odgovarajuću opremu - cirkometar, koji obezbeđuje da presečeni profil bude upravan na osu što je uslov spajanja dve cevi. Cevi se seku alatima za sečenje brušenjem, kraj se obrađuje i zaštićuje. Obezbediti potrebnu količinu zaštitnih premaza na osnovu plana montaže. Obavezno obeležavati na ravnom kraju cevi dužinu do koje treba potisnuti naglavak cevi. Šaht odnosno armaturu šahta postaviti tako da montirani spojni prsten na cevi bude u ravni spoljne površine zida šahta. Na dovodnom pravcu šahta postaviti cev sa spojnim prstenom za šaht koji predstavlja početak sledećeg segmenta montaže duktil cevi.
Cev celom svojom dužinom mora ležati na sloju peska a ispod spojnice izvršiti produbljenje. Cev se mora tačno nivelisati. Svaki spoj dve cevi ili spoj cevi i spojnog prstena vizuelno pregledati u prisustvu Nadzornog organa odmah po spajanju. Pretovar, transport, deponovanje, spuštanje cevi u rov i montiranje uraditi u svemu prema preporukama proizvođača cevi kako ne bi došlo do oštećenja cevi i zaštitnih slojeva.
Dozvoljeno odstupanje od projektom predviđenih visinskih kota je maksimum +/-0,2 cm.
Pozicijom je data dužina definisana Aktom o urbanističkim uslovima odnosno ovim projektom. Izvođač naručuje potreban broj (dužinu) cevi koju je dobio na osnovu plana montaže cevi i šahtova.
Obračun po m’ ugrađenog cevovoda i po komadu ugrađenog spojnog prstena.
| duktilne liveno gvozdene cevi DN1400 mm za kolektor i priključni vod: 556+17= | m | 573 | 77088 | 44171424
| spojni prsten za šaht DN1400 mm | kom | 21 | 256800 | 5392800
2. | Nabavka, dopremanje, polaganje, tačno nivelisanje PVC kanalizacionih cevi klase S20. Jediničnom cenom je obuhvaćen i spojni materijal kao i PVC cevni uvodnik za šaht. Pre ugradnje svaku cev vizuelno pregledati. Oštećene ili naprsle cevi se ne smeju ugrađivati. Cev celom svojom dužinom mora ležati na sloju peska a ispod spojnice izvršiti produbljenje. Cev se mora tačno nivelisati.
Dozvoljeno odstupanje od projektom predviđenih kota je maksimum +/-0,2 cm.
Obračun po m’ efektivno montiranog i ispitanog cevovoda.
- sekundarni vod
| PVC 200 | m | 531 | 800 | 424800
- priključni vod
| PVC 500 | m | 15 | 5600 | 84000
| PVC 315 | m | 2 | 2100 | 4200
3. | Nabavka, dopremanje, polaganje i tačno nivelisanje kanalizacionih PE cevi i spojnih prstena za šaht. Cevi su sa naglavkom i gumom za zaptivanje. Pre ugradnje svaku cev vizuelno pregledati. Oštećene ili cevi sa pukotinama se ne smeju ugrađivati. Cev celom svojom dužinom mora ležati na sloju šljunka a ispod spojnice izvršiti produbljenje. Cev se mora tačno nivelisati. Dozvoljeno odstupanje od projektom predviđenih kota je maksimum +/-0,2cm. Privremeni vodovi se priključuju na šaht bez spojnog prstena.
Obračun po m’ efektivno montiranog i ispitanog cevovoda.
- priključni vod
| PE 800 | m | 14 | 11760 | 164640
| spojni prsten za šaht DN 800 mm | kom | 3 | 32000 | 96000
- privremeni vod
| PE 800; 39+6*6 | m | 75 | 11760 | 882000
4. | Nabavka, dopremanje, polaganje, tačno nivelisanje PVC šahtova nazivnog prečnika 400 mm sa dovodom i odvodom DN 200 mm. Šaht se sastoji od dna, usponske cevi sa gumenom zaptivkom, teleskopskog gornjeg dela sa okvirom i poklopcem. Okvir je od livenog gvožđa, sa rupama za prihvat atmosferskih voda, nosivosti 250 kN. Minimalna dubina šahta je 100 cm, maksimalna dubina je 176 cm. Priključenje kraka se vrši na vertikalni deo šahta (prosecanjem i lepljenjem) ili preko ugrađenog komada na dnu šahta. Pre ugradnje svaki element vizuelno pregledati. Šaht mora ležati na sloju peska a ispod spojnice izvršiti produbljenje. Obračun po komadu montiranog šahta
| PVC šaht DN 400 | kom | 8 | 23000 | 184000
Ukupno montažni radovi: |  |  |  |  | 51403864
III BETONSKI RADOVI
1. | Nabavka materijala i izrada vodonepropusnih armirano betonskih šahtova MB30 na Kolektoru II. Šaht se sastoji od donjeg i gornjeg dela. Donji deo šahta je od AB, gradi se na licu mesta, ima 6 različitih osnova i 6 istih - tipski šaht. Unutrašnja visina donjeg dela šahta je minimalno 2 m. Gornji deo se sastoji od AB prstena, poklopne ploče i prstena sa okvirom i poklopcem.
Jediničnom cenom je obuhvaćeno sledeće: *Dodatni zemljani radovi na proširenju i produbljenju radne jame *Nabavka materijala i izrada tamponskog sloja od šljunka d=20cm i od nabijenog betona debljine 5 cm. *Nabavka materijala i izrada potrebne oplate, ugradnja armature i betoniranje donje ploče, zidova i gornje ploče. Donja ploča je debljine 30 cm, zidovi i gornja ploča su 25 cm. Neophodno je precizno postaviti armaturu i oplatu na mestu spojnog prstena od duktila (nabavka je obuhvaćena drugom pozicijom) - ivica komada mora biti u ravni spoljne površine zida. *Nabavka materijala i izrada kinete od nabijenog betona, kineta u šahtu održava kontinuitet proticanja, visine je polovine cevi - 70cm.
*Nabavka, dopremanje i ugradnja AB montažnih prstenova unutrašnjeg prečnika 100 cm, debljina zida iznosi 10 cm. Fuge se malterišu cemetnim vodonepropusnim malterom sa obe strane. *Nabavka, dopremanje i ugrađivanje poklopne montažne AB ploče kružnog oblika prečnika 120cm, debljine 15cm. * Nabavka materijala i izrada betonskog prstena za izravnanje sa terenom. *Nabavka i ugradnja penjalica od livenog gvožđa pomoću polimer-maltera na svakih 25 cm, s tim da je prva na dubini od 50 cm od terena.
*Nabavka i montaža šahtnog poklopac sa okvirom, nazivnog prečnika 600mm, od duktil liva, nosivosti 400kN, sa namenskim ključem i zaptivnom gumom.
Obračunom obuhvatiti, u toku izgradnje šahta 1 i 10-1, prepumpavanje otpadne vode (fekalna + atmosferska) iz zidanog kanala 100x120 cm u novi kolektor.
| - šaht broj 1 - petougaone osnove, stranice 0,9 do 1,9 m, unutrašnja površina je 2,9m2, visina AB zida donjeg dela šahta je 2,45m, visina šahta sa tamponom je 4 m. | kom | 1 | 116000 | 116000
| - šaht broj 5 - kvadratne osnove 3,2x3,2 m, visina AB zida donjeg dela šahta je 3,25m, visina šahta sa tamponom je 4,89 m. | kom | 1 | 409600 | 409600
| - šaht broj 6 - petougaone osnove, stranice 1,2 do 3,2 m, unutrašnja površina je 9,9 m2, visina AB zida donjeg dela šahta je 3,2m, visina šahta sa tamponom je 4,86 m. | kom | 1 | 396000 | 396000
| - šaht broj 6-1-petougaone osnove, stranice 1,2 do 2,5m, unutrašnja površina je 4,9m2, visina AB zida donjeg dela šahta je 2,35m, visina šahta sa tamponom je 3,35m. | kom | 1 | 196000 | 196000
| - šaht broj 10 - petougaone osnove, stranice 0,8 do 2,2 m, unutrašnja površina je 5,3 m2, visina AB zida donjeg dela šahta je 3,2m, visina šahta sa tamponom je 4,95 m. | kom | 1 | 212000 | 212000
| - šaht broj 10-1 - petougaone osnove, stranice 0,9 do 2,2 m, unutrašnja površina je 3,5 m2, visina AB zida donjeg dela šahta je 3,3m, visina šahta sa tamponom je 4,98 m. | kom | 1 | 140000 | 140000
| - šahtovi: 2, 3, 4, 7, 8 i 9 - tipsko rešenje pravougaona osnova 1x2,4 m, visina AB zida donjeg dela šahta je 2m, visina šahta sa tamponom je 4,41 do 5,02 m, prosečno 4,8 m. | kom | 6 | 96000 | 576000
2. | Nabavka materijala i izrada armirano betonskih polumontažnih revizionih šahtova. Jediničnom cenom je obuhvaćeno sledeće: *Dodatni zemljani radovi na proširenju i produbljenju radne jame. *Izrada tamponskog sloja od šljunka d=8cm. *Izrada potrebne oplate za donji deo šahta. *Izrada temeljnog dela šahta od nabijenog betona MB20 koji se sastoji od ploče kružnog oblika prečnika 130 cm, debljine 30 cm, i zida cilindričnog oblika debljine 20 cm. *Nabavka, dopremanje i ugradnja AB montažnih prstenova unutrašnjeg prečnika 100 cm, debljina zida iznosi 10 cm. Fuge se malterišu cemetnim vodonepropusnim malterom sa obe strane. *Nabavka, dopremanje i ugrađivanje poklopne montažne AB ploče debljine 15 cm. *Nabavka, dopremanje i ugrađivanje poklopca od duktil liva, prečnika 600 mm, nosivosti 400 kN sa namenskim ključem i zaptivnom gumom, zajedno sa izradom betonskog prstena za korekciju. Nabavka materijala i ugradnja penjalica od livenog gvožđa pomoću polimer-maltera.
*Prosecanje cevi u šahtu, prosecanje izvršiti tako da ne dođe do dodatnog oštećenja cevi. Prolaz cevi kroz zid se ostvaruje pomoću PVC uvodnika za šaht koji se sa spoljne strane namaže lepilom i pospe peskom. *Nabavka materijala i izrada kinete u padu ka cevi. *Prosečna dubina šahta je 1,7 m.
| Obračun po šahtu. | kom | 2 | 29700 | 59400
Ukupno betonski radovi: |  |  |  |  | 2105000
IV ZATRPAVANJE POSTOJEĆE KANALIZACIJE
Postojeća kanalizacija je zidana, dimenzije 100x120 cm, paralelna je sa trasom novog kolektora na udaljenosti 2 do 12 m, prosečne dubine 3 m, približna trasa je ucrtana u Situaciju.
1. | Iskop zemlje do svoda zidanog kanala. Širina iskopa je 1,2 m a prosečna dubina 1,8 m. Iskopan materijal utovariti u transportno sredstvo za odvoz na deponiju. Prosecanje asfaltnog puta i odvoz šuta na deponiju je obuhvaćeno drugom pozicijom. 1,2*1,8*570=
| Obračun po m3. | m3 | 1231.2 | 200 | 246240
2. | Rušenje postojećih šahtova. Jediničnom cenom obuhvatiti demontažu okvira i poklopca, rušenje šahta, utovar i transport šuta do deponije udaljene do 4 km. Okvir i poklopac se vraćaju JKP "Vodovod i kanalizacija" Subotica. Prosečna dubina šahta je 3 m, minimalne dimenzije osnove su 2,5x2,5m.
| Obračun po komadu. | kom | 4 | 3000 | 12000
3. | Utovar, transport, istovar i razastiranje viška materijala iz iskopa na deponiji do koje je srednja transportna daljina 4km.
| Obračun po m3. | m3 | 1231.2 | 250 | 307800
4. | Razbijanje svoda zidanog kanala, utovar, transport i istovar šuta na deponiji do koje je srednja transportna daljina 4 km. 570*1,2*0,2=
| Obračun po m3. | m3 | 136.8 | 400 | 54720
5. | Zatrpavanje postojeće zidane kanalizacije majdanskim peskom. Jediničnom cenom je obuhvaćeno zatrpavanje i zbijanje peska od dna postojećeg kanala do putne konstrukcije. Zatrpavanje i zbijanje se vrši po slojevima. Kontrola zbijenosti peska je obuhvaćena posebnom pozicijom. 1,2*2,5*570=
| Obračun po m3. | m3 | 1710 | 650 | 1111500
6. | Nabavka i pravljenje glinenih čepova u profilu zidanog kanala. Čep sprečava strujanje vode kroz peščani profil. Čep je širine 1m, prosečne dubine 2,5 m - od dna kanala do putne konstrukcije i širine zidanog kanala odnosno rova - 1,2 m. Glinene čepove izraditi od anorganske gline (ne sme sadržati više od 6% organskih primesa) srednje i visoke plastičnosti (CI, CI/CH, CH). Organske mase ili komade (grane, korenje i sl.) obavezno izbaciti iz materijala za čepove. Materijal za čepove ugrađivati pri vlažnosti bliskoj optimalnoj, obavezno mašinski. Ugradnju i zbijanje vršiti u slojevima paralelno sa ugradnjom peska.
| Obračun po komadu ugrađenog glinenog čepa. | kom | 8 | 4000 | 32000
Ukupno zatrpavanje postojeće kanalizacije: |  |  |  |  | 1764260
V ASFALTERSKI RADOVI
1. | Rušenje postojeće kolovozne konstrukcije sa završnim slojem od asfalta i građenje nove kolovozne konstrukcije. Obračunom je obuhvaćena cela površina puta duž kojeg je postavljen kolektor. Površina za rušenje je naznačena u grafičkom prilogu Situacija. Kolovozna konstrukcija je višeslojna s obzirom da je postavljena na tursku kaldrmu (velike granitne kocke). Jediničnom cenom obuhvatiti sledeće: - Mašinsko sečenje asfaltne konstrukcije (podužno i poprečno kako bi se sprečilo lomljenje), vađenje svih slojeva kolovozne konstrukcije, utovar šuta, transport na srednju transportnu daljinu od 4 km i istovar šuta na deponiji.
- Nabavka materijala, dopremanje i postavljanje kolovozne konstrukcije koja se sastoji od: - sloj tucanika - 30 cm, - bitumenski nosivi sloj - 2 x 6 cm, - asfaltni habajući sloj - 4 cm.
Obračunom obuhvatiti sve potrebne kontrole kvaliteta ugrađenih slojeva.
| Obračun po m2. | m2 | 5850 | 4000 | 23400000
Ukupno asfalterski radovi: |  |  |  |  | 23400000
VI OSTALI RADOVI
1. | Iskolčenje trase kanalizacione mreže prema projektu i prema elemetima iz Akta o urbanističkim uslovima.
Obračun po m` kanalizacione mreže.
| Kolektor | m | 556 | 20 | 11120
| Sekundarni vod | m | 531 | 20 | 10620
| Priključni vod | m | 48 | 20 | 960
| Privremeni vod | m | 39 | 20 | 780
2. | Geodetsko snimanje kanalizacione mreže. Snimanjem se utvrđuje horizontalni i vertikalni položaj kanalizacije i objekata na njemu. Snimanje vrši ovlašćena ustanova. Podaci o snimanju i grafička prezentacija istih su sastavni deo dokumentacije za tehnički prijem.
Obračun po m` kanalizacione mreže.
| Kolektor | m | 556 | 75 | 41700
| Sekundarni vod | m | 531 | 75 | 39825
| Priključni vod | m | 48 | 75 | 3600
3. | Kartiranje izvedene i snimljene kanalizacione mreže. Kartiranje vrši ovlašćena ustanova.
Obračun po m` kanalizacione mreže.
| Kolektor | m | 556 | 30 | 16680
| Sekundarni vod | m | 531 | 30 | 15930
| Priključni vod | m | 48 | 30 | 1440
4. | Šlicovanje na trasi kanalizacije u cilju pronalaženja postojećih podzemnih instalacija. Šlicovanje izvršiti na mestima koja odredi nadzorni organ i vlasnik postojećih instalacija, iznad svake instalacije koja se ukršta ili paralelno vodi na malom rastojanju od kolektora, sekundarne mreže, paralelnog voda, priključnog voda i kućnih priključaka. U slučaju da je, nakon upoređivanja kartiranog i stvarnog stanja položaja podzemnih instalacija, utvrđena razlika koja utiče na rešenje dato projektom, izveštava se Nadzorni organ, Projektant i vlasnik instalacije. Rov je širine 0,4 m, potrebne dužine i dubine.
Obračun po komadu izvedenog otkopa.
| Kolektor | kom | 30 | 500 | 15000
| Priključni vod | kom | 6 | 500 | 3000
| Privremeni vod | kom | 4 | 500 | 2000
| Postojeći priključak korisnika | kom | 24 | 500 | 12000
5. | Zaštita otkrivenih podzemnih uličnih instalacija i priključaka korisnika u rovu sa kojima se nova kanalizacija ukršta. Način zaštite, bilo da je to kačenje ili oslanjanje na gredni nosač, se određuje u saglasnosti sa nadzornim organom i vlasnikom instalacije.
Obračun po stvarno zaštićenoj instalaciji.
| ulična instalacija | kom | 30 | 1200 | 36000
| priključak korisnika | kom | 60 | 200 | 12000
6. | Rušenje postojećih slivnika. Jediničnom cenom obuhvatiti demontažu okvira i rešetke, rušenje slivnika i priključka, utovar i transport šuta do deponije udaljene do 4 km. Okvir i rešetka se vraćaju vlasniku.
| Obračun po komadu slivnika. | kom | 36 | 3000 | 108000
7. | Izgradnja i priključenje slivnika na novu kanalizacionu mrežu. Obračunom obuhvatiti dodatne zemljane radove (iskop, odvoz zemlje, zatrpavanje rova peskom) i sav potreban rad i materijal na izradi sledećih elemenata: - donja ploča od nabijenog betona, kružne osnove prečnika 80 cm, debljine 10 cm, - 3 AB prstena unutrašnjeg prečnika 50 cm, debljine zida 5 cm, - okvir i rešetka od duktil liva, nosivosti 250 kN zajedno sa betonskim okvirom i platoom u nagibu oko slivnika, - priključni krak od PVC cevi prečnika 200 mm. Prosečna dužina kraka je 3 m. Rušenje i vraćanje asfaltnog kolovoza je obuhvaćeno drugom pozicijom. Lokaciju slivnika utvrđuje Izvođač radova uz saglasnost Nadzornog organa.
| Obračun po komadu slivnika. | kom | 36 | 15000 | 540000
8. | Zatvaranje - blindiranje privremenih vodova nakon stavljanja u upotrebu nove kanalizacije. Zatvaranje obuhvata sledeće: - čišćenje i hrapavljenje unutrašnje površine cevi - PE DN 800, - nabavka materijala i ugradnja betona u cev, zajedno sa potrebnom oplatom i razupiračima za zatvaranje otvora. Obračunom obuhvaćeno blindiranje otvora u šahtovima broj: 2, 3, 4, 6-1, 7, 8 i 9.
| Obračun po izvršenom zatvaranju cevi. | kom | 7 | 1300 | 9100
9. | Ispitivanje kvaliteta izgrađene kanalizacione mreže snimanjem samohodnom kamerom. Snimanjem se utvrđuje kvalitet spojeva cevi i nagib dna cevi. Obračunom obuhvatiti i izradu izveštaja o izvršenom snimanju.
Obračun po m.
| Kolektor | m | 556 | 200 | 111200
| Sekundarni vod | m | 531 | 200 | 106200
| Priključni vod | m | 48 | 200 | 9600
10. | Pripremni radovi za priključenje Kolektora II 2. faze izgradnje na Kolektor II 1. faze izgradnje. Obračunom obuhvatiti rušenje zida od opeke, odvoz šuta na deponiju, čišćenje i priprema cevi za montažu (pregled, odnosno eventualno saniranje zaštite cevi i kontrola ovalnosti sa potrebnom korekcijom).
| Obračun paušalno. | pauš. |  |  | 3000
11. | Izrada spoja priključnog voda i postojeće kanalizacije raznog profila i cevnog materijala. Spoj se ostvaruje betonskom oblogom debljine 10 cm i dužine 60 cm (sa svake strane cevi po 30 cm preklopa. Spojevi su sledeći: - kod šahta 1: post. AC500 i novi PVC500, - kod šahta 2-1:post.zidani 40x60cm i PVC 500, Obračunom obuhvatiti sav potreban rad i materijal na spoju cevi.
| Obračun po izvršenom spajanju. | kom | 2 | 1200 | 2400
12. | Blindiranje postojeće zidane kanalizacije i izrada priključnog spoja na novu kanalizaciju. Obračunom obuhvatiti sledeće aktivnosti: - pravljenje otvora u vertikalnom delu zidane kanalizacije za postavljanje PE DN800 na dno zidane kanalizacije, - zatvaranje prostora između cevi i otvora u zidanom kanalu, cementnim malterom i betonskom oblogom oko spoja debljine 20 cm i dužine 30 cm, - nakon zatrpavanja nizvodnog dela zidane kanalizacije, zidanje zida debljine 25 cm u produžnom malteru, uz zid se postavlja glineni čep sa strane koja će se zatrpati peskom, glineni čep je obračunat posebnom pozicijom. Obračunom obuhvatiti sav potreban rad i materijal za navedene aktivnosti. Ova pozicija se odnosi na priključenje post. kanalizacije na šahtove 5 i 6-1.
| Obračun po izvršenom spajanju. | kom | 2 | 3000 | 6000
13. | Izmeštanje uličnih postojećih podzemnih instalacija na mestu ukrštanja sa kanalizacijom. Davanje rešenja (presecanje, zamena, promena horizontalnog ili vertikalnom položaja i sl.) i samo izmeštanje instalacija vrši isključivo vlasnik te instalacije. Obračunom obuhvatiti izmeštanje u frontu puta - na dužini od 10 m.
Obračun po izvršenom izmeštanju ulične instalacije instalacije.
| električni kabeli | kom | 3 | 50000 | 150000
| TT kablovi | kom | 2 | 50000 | 100000
| vodovod | kom | 2 | 70000 | 140000
| KDS kablovi | kom | 1 | 30000 | 30000
| gasovod | kom | 3 | 70000 | 210000
14. | Izmeštanje vodovoda na uglu Trga žrtava fašizma i Ulice Petefi Šandora. Na ovom uglu, po podlozi iz Akta o UU, vodovod na dužini oko 50 m se ukršta sa trasom kanalizacije pod oštrim uglom tako što sa jedne strane ivice puta prelazi na drugu pa se ponovo vraća. Obračunom obuhvatiti: presecanje postojećeg vodovoda, demontiranje cevi na dužini oko 50 m, izgradnja nove deonice vodovoda dužine 50 m od PE DN 110 mm sa ispravljenom trasom. Davanje rešenja i samo izmeštanje vodovoda vrši isključivo JKP "Vodovod i kanalizacija" Subotica.
| Obračun paušalno. | pauš. |  |  | 200000
15. | Čišćenje postojeće kanalizacije ispiranjem nakon priključenja na novu kanalizaciju.
| Obračun po izvršenom čišćenju. | kom | 4 | 15000 | 60000
16. | Ispiranje izgrađenih deonica od unešenog materijala. 556+531+48
| Obračun po m. | m | 1135 | 100 | 113500
17. | Izmeštanje kućnih postojećih podzemnih priključaka na mestu ukrštanja sa kanalizacijom. Davanje rešenja (presecanje, zamena, promena horizontalnog ili vertikalnom položaja i sl.) i samo izmeštanje instalacija vrši isključivo vlasnik te instalacije. Obračunom obuhvatiti izmeštanje u frontu puta - na dužini od 10 m.
Obračun po izvršenom izmeštanju kućnog priključka.
| električni kabeli | kom | 5 | 7000 | 35000
| TT kablovi | kom | 5 | 7000 | 35000
| vodovod | kom | 5 | 9000 | 45000
| KDS kablovi | kom | 5 | 7000 | 35000
| gasovod | kom | 5 | 9000 | 45000
18. | Postavljanje privremene saobraćajne signalizacije prilikom izgradnje kanalizacije na raskrsnici magistralnog puta M-22,1 i lokalnog puta (ugao ulica: Matije Gupca i Maksima Gorkog). Obračunom obuhvatiti nabavku i postavljanje sve potrebne privremene signalizacije: saobraćajne znake (za upozorenje nailaska na zatvoren put zbog radova, preusmeravanja saobraćaja i sl.) i svetlosne oznake u svemu prema Elaboratu radne saobraćajne signalizacije za vreme izvođenja radova na deonici državnog puta prvog reda broj M-22.1, deonica broj 2108: Subotica 2 – Subotica 3, urađen od strane Fakulteta tehničkih nauka, Novi Sad, pod brojem IRS-35/07.
| Obračun paušalno. | pauš. |  |  | 120000
19. | Izrada Elaborata radne saobraćajne signalizacije za vreme izgradnje kanalizacije na deonici lokalnog puta u Ulici Matije Gupca i Trgu žrtava fašizma.
| Obračun paušalno. | pauš. |  |  | 20000
20. | Postavljanje privremene saobraćajne signalizacije prilikom izgradnje kanalizacije u Ulici Matije Gupca i Trgu žrtava fašizma (lokalni putevi). Obračunom obuhvatiti nabavku i postavljanje sve potrebne privremene signalizacije: saobraćajne znake (za upozorenje nailaska na zatvoren put zbog radova, preusmeravanja saobraćaja i sl.) i svetlosne oznake u svemu prema Elaboratu radne saobraćajne signalizacije za vreme izgradnje kanalizacije na deonici lokalnog puta u Ulici Matije Gupca i Trgu žrtava fašizma.
| Obračun paušalno. | pauš. |  |  | 100000
21. | Nabavka i postavljanje opreme za obezbeđenje gradilišta: privremene pešačke i kolske mostove sa zaštitnom ogradom i zaštitna traka ili ograda koja obeležava zonu gradilišta.
| Obračun paušalno. | pauš. |  |  | 150000
22. | Kontrola zbijenosti peska u posteljici cevi, pored i iznad i peska u rovu nove kanalizacije i zbijenosti peska pri zatrpavanju postojeće zidane kanalizacije, instrumentom sa lakim padajućim tegom. Kontrolu vrši Nadzor na mestima prema sopstvenom odabiru, minimum 4 merenja po cevi (na dužini od 8 m). Obračunom obuhvaćeno i davanje izveštaja u formi koju daje uređaj sa komplet upisanim podacima: datum, stacionaža, meteorološki opis vremena i vrsta podloge.
| Kolektor II | kom | 280 | 320 | 89600
| Postojeća zidana kanalizacija | kom | 280 | 320 | 89600
23. | Kontrola zbijenosti peska u posteljici cevi, pored i iznad cevi i peska u rovu od strane zvanične institucije sa davanjem izveštaja o izvršenoj kontroli. Kontrola se vrši: određivanjem optimalnog sadržaja vode - po Proktoru ili određivanjem modula stišljivosti metodom kružne ploče. Mesta ispitivanja određuje Nadzorni organ, obračunom obuhvatiti 12 ispitivanja duž Kolektora II i 8 ispitivanja prilikom zatrpavanja zidanog kanala.
Obračun paušalno.
| Kolektor II | pauš. |  |  | 23000
| Postojeća zidana kanalizacija | pauš. |  |  | 18200
24. | Nabavka i postavljanje zaštitne čelične cevi 355,6x7,1 dužine 7 m. Obračunom obuhvaćena i antikorozivna zaštita cevi.
| Obračun po m ugrađene cevi. | m | 7 | 6100 | 42700
25. | Izrada projekta izvedenog objekta prema članu 105, Zakona o planiranju i izgradnji iz 2003. god. ili sačinjavanje zapisnika da su izvedeni radovi jednaki projektovanim. Potrebu izrade projekta određuje nadzorni organ.
| Obračun paušalno. | pauš. |  |  | 500000
Ukupno ostali radovi: |  |  |  |  | 3469755
VII PRIKLJUČENJE KORISNIKA
1. | Nabavka materijala i priključenje postojećeg kraka priključka korisnika na novu kanalizaciju.
Jediničnom cenom je obuhvaćeno sledeće: * Nakon pronalaženja postojećeg priključka korisnika šlicovanjem, što je obuhvaćeno drugom pozicijom, vrši se iskop do ispod cevi u širini rova 1 m i dužini 2m. *presecanje postojećeg priključka izvršiti tako da se ugradi nova cevi dužine 1 m koja se sa jedne strane, montira na sekundarni vod (na PVC šaht ili direktno na cev) a sa druge strane spoji sa priključnim krakom korisnika. *nabavka i ugradnja PVC cevi DN160 dužine 1 m,
*nabavka materijala i izrada spoja postojećeg i novog kraka, u slučaju da je postojeći krak od PVC cevi 160 - spoj se ostvaruje kliznom spojkom dok u slučaju da je postojeći priključak od drugog materijala izrađuje se betonska obloga. Betonska obloga obezbeđuje vodonepropusnost spoja, debljine je 10 cm dužine 60 cm na mestu spoja postojećeg i novog priključka (sa po 30 cm su obe cevi obuhvaćene oblogom)
*nabavka materijala i izrada spoja novog dela kraka i sekundarne kanalizacije, u slučaju da je priključenje u dno šahta potreban je PVC luk 45, DN160 i redukcija DN200/160, u slučaju da se priključenje vrši na vertikalni deo PVC šahta ili direktno na sekundarni vod potreban je PVC jahač.
*odvoz viška zemlje *Geodetsko snimanje i kartiranje priključnih vodova. Snimanjem se utvrđuje horizontalni i vertikalni položaj priključka na kanalizaciju. Snimanje i kartiranje vrše ovlašćene ustanove.
| Obračun po komadu priključnog kraka. | kom | 24 | 12000 | 288000
2. | Nabavka materijala i izrada novog kraka priključka korisnika na kanalizaciju. Priključenje kraka korisnika se vrši na sekundarni vod na PVC šaht ili na AB šaht. Prosečna dužina kraka kućnog priključka je 4 m, obuhvata dužinu od regulacione linije do mesta priklučenja na sekundarni vod. Jed. cenom je obuhvaćeno sledeće: *iskop rova prosečne dubine 1.4 m, širine 0.8 m, *nabavka i ugrađivanje peska ispod cevi u sloju debljine 10 cm, pored cevi i iznad cevi 30 cm, *nabavka materijala, ugradnja i proba na pritisak kraka priključka korisnika - PVC 160,
*nabavka materijala i izrada priključnog komada, u slučaju da je priključenje u dno PVC šahta potreban je PVC luk 45, DN160 i redukcija DN200/160, u slučaju da se priključenje vrši na vertikalni deo PVC šahta ili direktno na sekundarni vod potreban je PVC jahač.
* nabavka i postavljanje PVC cevi DN 160 sa min. padom od 10‰, *zatrpavanje rova zemljom iz iskopa *razastiranje viška zemlje u krugu gradilišta *Geodetsko snimanje i kartiranje priključnih vodova. Snimanjem se utvrđuje horizontalni i vertikalni položaj priključka na kanalizaciju. Snimanje i kartiranje vrše ovlašćene ustanove.
| Obračun po komadu. | kom | 4 | 18000 | 72000
Ukupno priključenje korisnika: |  |  |  |  | 360000
VIII NEPREDVIĐENI RADOVI
1. | Ovom pozicijom se obezbeđuju dodatna novčana sredstva u visini 5 % od ukupne cene izvođenja radova po predračunima od I do VII za nepredviđene radove s obzirom na nepotpun i neprecizan katastar podzemnih instalacija (dat je približan položaj zidanog kanala 100x120cm, nema informacija o kućnim priključcima ni jedne podzemne instalacije i sl.).
| Procenjena vrednost: |  |  |  | 4763462.65
Nepredviđeni radovi: |  |  |  |  | 4763462.65
D.3. Rekapitulacija
I | ZEMLJANI RADOVI | 12766374
II | MONTAŽNI RADOVI | 51403864
III | BETONSKI RADOVI | 2105000
IV | ZATRPAVANJE POSTOJEĆE KANALIZACIJE | 1764260
VI | ASFALTERSKI RADOVI | 23400000
VI | OSTALI RADOVI | 3469755
VII | PRIKLJUČENJE KORISNIKA | 360000
UKUPNO: |  | 95269253
VIII | NEPREDVIĐENI RADOVI | 4763462.65
UKUPNO: |  | 100032715.65
Sastavili:
Vera Bukarica, dipl.građ.ing.
Šanta Čaba, dipl.građ.ing.

## dokaznica
D.1. Dokaznica elemenata predmera
Stacionaža po Aktu o UU Početna-Završna |  | Planiranje | Iskop | Pesak posteljica | Zapremina cevi | Pesak zona cevi | Zatrpavanje rova | Podgrada
(m) | (m) | (m2) | (m3) | (m3) | (m3) | (m3) | (m3) | (m2)
deonica 1 - ulice: Vareška i Petra Svačića
0 | 2.42 | 4.8363 | 14.6538 | 1.1992 | 1.3461 | 3.7016 | 8.407 | 15.6306
2.42 | 2.5 | 0.16501 | 0.49493 | 0.040923 | 0.045938 | 0.12632 | 0.28175 | 0.51834
2.5 | 2.61 | 0.22201 | 0.66587 | 0.05506 | 0.061807 | 0.16996 | 0.37905 | 0.69428
2.61 | 10 | 14.7813 | 45.3824 | 3.6652 | 4.1143 | 11.3137 | 26.2892 | 48.3547
10 | 25 | 30.0002 | 92.9356 | 7.4405 | 8.3523 | 22.9672 | 54.1756 | 98.9371
25 | 30.51 | 11.0113 | 33.3213 | 2.7309 | 3.0656 | 8.4297 | 19.0951 | 35.5593
30.51 | 50 | 38.9901 | 113.328 | 9.6699 | 10.8549 | 29.849 | 62.9542 | 121.0926
50 | 75 | 50.0001 | 138.1427 | 12.4008 | 13.9205 | 38.2787 | 73.5427 | 148.1453
75 | 96.6 | 43.2005 | 114.1021 | 10.7143 | 12.0273 | 33.0728 | 58.2877 | 122.7446
96.6 | 125 | 56.8001 | 142.9232 | 14.0873 | 15.8137 | 43.4846 | 69.5376 | 154.2865
125 | 150 | 50.0005 | 124.6427 | 12.4008 | 13.9205 | 38.2787 | 60.0427 | 134.6457
150 | 175 | 50.0011 | 129.1427 | 12.4008 | 13.9205 | 38.2787 | 64.5427 | 139.1459
175 | 200 | 50.0041 | 138.8927 | 12.4008 | 13.9205 | 38.2787 | 74.2927 | 148.896
200 | 208.38 | 16.7603 | 49.5511 | 4.1565 | 4.6659 | 12.8303 | 27.8985 | 52.8625
208.38 | 225 | 33.2435 | 102.5873 | 8.2443 | 9.2546 | 25.4485 | 59.6399 | 109.2794
225 | 250 | 50.0001 | 158.3927 | 12.4008 | 13.9205 | 38.2787 | 93.7927 | 168.3963
250 | 260.44 | 20.8809 | 64.3289 | 5.1783 | 5.8129 | 15.9844 | 37.3533 | 68.5351
260.44 | 275 | 29.1237 | 84.0669 | 7.2225 | 8.1076 | 22.2943 | 46.4426 | 89.8645
275 | 306 | 62.01 | 152.6349 | 15.377 | 17.2614 | 47.4656 | 72.5309 | 165.0397
306 | 311.7 | 11.402 | 25.0817 | 2.8274 | 3.1739 | 8.7276 | 10.3529 | 27.3627
311.7 | 335 | 39.611 | 90.0822 | 9.317 | 9.967 | 27.7728 | 43.0255 | 115.3007
335 | 364.33 | 49.8623 | 116.305 | 11.7282 | 12.5464 | 34.9604 | 57.0701 | 148.5651
Ukupno: |  | 712.9066 | 1931.6587 | 175.6584 | 196.0742 | 539.9923 | 1019.9343 | 2113.8569
deonica 2 - Ulica Stevana Filipovića
364.33 | 371.6 | 12.359 | 27.3365 | 2.9071 | 3.1098 | 8.6656 | 12.654 | 35.0698
371.6 | 396.6 | 42.5016 | 97.5205 | 9.9968 | 10.6941 | 29.7991 | 47.0305 | 124.734
396.6 | 421.6 | 42.5016 | 104.7455 | 9.9968 | 10.6941 | 29.7991 | 54.2555 | 133.234
421.6 | 446.6 | 42.5018 | 112.183 | 9.9968 | 10.6941 | 29.7991 | 61.693 | 141.984
446.6 | 471.6 | 42.5007 | 117.9205 | 9.9968 | 10.6941 | 29.7991 | 67.4305 | 148.734
471.6 | 496.6 | 42.5001 | 119.6205 | 9.9968 | 10.6941 | 29.7991 | 69.1305 | 150.734
496.6 | 521.6 | 42.5003 | 116.2205 | 9.9968 | 10.6941 | 29.7991 | 65.7305 | 146.734
521.6 | 546.6 | 42.5005 | 109.4205 | 9.9968 | 10.6941 | 29.7991 | 58.9305 | 138.734
546.6 | 583.29 | 62.3735 | 148.3174 | 14.6713 | 15.6946 | 43.7332 | 74.2183 | 189.1729
583.29 | 624.04 | 69.2751 | 156.2477 | 16.2948 | 17.4314 | 48.5726 | 73.949 | 200.1273
624.04 | 650 | 38.9406 | 86.5379 | 8.7153 | 8.2215 | 25.3133 | 44.288 | 125.772
650 | 675 | 37.5011 | 82.8352 | 8.393 | 7.9175 | 24.3772 | 42.1477 | 120.4509
675 | 716.15 | 61.7265 | 136.8666 | 13.8149 | 13.0322 | 40.1248 | 69.895 | 198.9554
Ukupno: |  | 579.6824 | 1415.7723 | 134.7739 | 140.2656 | 399.3807 | 741.3529 | 1854.4363
deonica 3 - Ulica Augusta Cesarca
716.15 | 762.7 | 69.8263 | 160.6057 | 15.6278 | 14.7421 | 45.3903 | 84.8456 | 232.7686
762.7 | 810.4 | 71.55 | 167.95 | 16.0139 | 15.1063 | 46.5117 | 90.3182 | 243.0214
810.4 | 849.55 | 58.7252 | 130.0025 | 13.1435 | 12.3985 | 38.1747 | 66.2858 | 189.0035
Ukupno: |  | 200.1015 | 458.5582 | 44.7851 | 42.2469 | 130.0767 | 241.4497 | 664.7935
deonica 4 - Ulica Stevana Mokranjca
849.55 | 865 | 23.175 | 48.795 | 5.1869 | 4.8929 | 15.0651 | 23.6501 | 71.2428
865 | 882 | 25.5001 | 53.421 | 5.7072 | 5.3838 | 16.5765 | 25.7535 | 78.0311
882 | 883 | 1.5061 | 3.2137 | 0.33572 | 0.31669 | 0.97509 | 1.5862 | 4.6851
883 | 902.2 | 28.8001 | 61.5511 | 6.4458 | 6.0805 | 18.7217 | 30.3031 | 89.7517
902.2 | 940.5 | 57.4501 | 118.9399 | 12.8581 | 12.1293 | 37.3458 | 56.6066 | 173.9137
940.5 | 990.14 | 74.4526 | 151.0414 | 16.6635 | 15.7191 | 48.3985 | 70.2604 | 221.6284
990.14 | 992.64 | 3.7575 | 7.5097 | 0.84098 | 0.79332 | 2.4426 | 3.4328 | 10.6392
992.64 | 994.23 | 2.2303 | 4.4556 | 0.47612 | 0.35412 | 1.3598 | 2.2656 | 6.8509
994.23 | 1019 | 34.6762 | 70.5311 | 7.4024 | 5.5056 | 21.1419 | 36.4814 | 110.8206
1019 | 1024 | 7.0011 | 14.6363 | 1.4944 | 1.1115 | 4.2682 | 7.7623 | 22.9094
1024 | 1032 | 11.2001 | 23.4911 | 2.391 | 1.7784 | 6.8291 | 12.4927 | 36.7589
1032 | 1055.66 | 33.1308 | 67.6065 | 7.0728 | 5.2605 | 20.2008 | 35.0726 | 105.984
1055.66 | 1057.19 | 2.1357 | 4.266 | 0.45594 | 0.33911 | 1.3022 | 2.1687 | 6.7659
Ukupno: |  | 305.0158 | 629.4583 | 67.3309 | 59.6648 | 194.6273 | 307.836 | 939.9817
deonica 5 - Ulica Vilmoša Harangozoa
1057.19 | 1057.7 | 0.73118 | 1.3736 | 0.15243 | 0.11337 | 0.43535 | 0.67249 | 2.1663
1057.7 | 1061.2 | 4.9002 | 9.123 | 1.0461 | 0.77801 | 2.9877 | 4.3112 | 14.4325
1061.2 | 1081.43 | 28.3227 | 53.9618 | 6.0463 | 4.4969 | 17.269 | 26.1496 | 85.1785
1081.43 | 1092.01 | 14.8154 | 29.1864 | 3.1627 | 2.3523 | 9.0332 | 14.6382 | 45.9533
1092.01 | 1103.21 | 15.6779 | 31.8509 | 3.3469 | 2.4892 | 9.559 | 16.4559 | 49.9534
1103.21 | 1151.57 | 67.7077 | 137.5666 | 14.4546 | 10.7504 | 41.2839 | 71.0778 | 215.8562
1151.57 | 1158.11 | 9.1525 | 18.2659 | 1.9539 | 1.4532 | 5.5806 | 9.2782 | 28.7202
1158.11 | 1192.51 | 48.1601 | 93.7961 | 10.2815 | 7.6467 | 29.365 | 46.503 | 147.7543
1192.51 | 1238.91 | 60.3205 | 114.1784 | 12.1487 | 6.3006 | 33.7759 | 61.9533 | 194.9702
1238.91 | 1274.67 | 46.488 | 85.7026 | 9.3628 | 4.8558 | 26.0307 | 45.4533 | 146.626
1274.67 | 1318.83 | 57.4062 | 108.9887 | 11.5614 | 5.996 | 32.1431 | 59.2882 | 179.5737
1318.83 | 1318.87 | 0.0559 | 0.1118 | 0.011258 | 0.005839 | 0.031301 | 0.063401 | 6.5372
1318.87 | 1365.91 | 61.1559 | 132.7676 | 12.3162 | 6.3875 | 34.2417 | 79.8222 | 223.6978
1365.91 | 1390 | 31.3183 | 75.2809 | 6.3074 | 3.2711 | 17.5358 | 48.1666 | 125.7729
1390 | 1415.76 | 33.489 | 71.4154 | 6.7446 | 3.4979 | 18.7514 | 42.4215 | 123.3338
1415.76 | 1422 | 8.1122 | 15.9651 | 1.6338 | 0.84732 | 4.5423 | 8.9417 | 24.3195
1422 | 1454.1 | 41.7303 | 81.6041 | 8.4046 | 4.3588 | 23.3665 | 45.4742 | 138.8084
1454.1 | 1501.1 | 61.1 | 117.1073 | 12.3058 | 6.382 | 34.2126 | 64.2069 | 199.5855
Ukupno: |  | 590.6439 | 1178.2461 | 121.2409 | 71.9828 | 340.1451 | 644.8778 | 1953.2396